## Fig 1
FIG. 9.12: SURFACE REACTION RATES OF ACIDS WITH ACID VISCOSITY VARIATION WITH TEMPERATURE
x- axis | y-axis; Acid Viscosity (cp)
Temp (oF) | Water | 5% HCL | 10% HCL | 15% HCL | 31.45% HCL
60 | 1.2 | 1.35 | 1.5 | 1.75 | 2
80 | 0.85 | 1 | 1.25 | 1.45 | 1.83
100 | 0.7 | 0.8 | 0.96 | 1.24 | 1.64
120 | 0.55 | 0.7 | 0.8 | 0.95 | 1.48
140 | 0.5 | 0.58 | 0.71 | 0.8 | 1.35
160 | 0.4 | 0.5 | 0.6 | 0.7 | 1.18
180 | 0.35 | 0.45 | 0.54 | 0.65 | 0.95
200 | 0.3 | 0.39 | 0.49 | 0.58 | 0.89

## Fig 2
FIG. 9.13: PRESSURE GRADIENT IMPOSED BY HYDROSTATIC ACID GRADIENT
Acid Strength (% wt) | Hydrostatic Gradient (psi/ft)
0 | 0.434
4 | 0.442
8 | 0.45
12 | 0.458
16 | 0.468
20 | 0.477
24 | 0.487
28 | 0.496

## Fig 3
FIG. 9.7: VOLUME OF MUD ACID AND MAXIMUM ACID INJECTION RATE CHART @ 150 oF
Volume of mud acid (gal/ft)
imax (bbl/min/ft)
Depth of K (inches) | 0.001 | 0.005 | 0.01 | 0.025 | 0.05 | 0.1 | 0.2
2 | 30 | 25 | 25 | 25 | 25 | 25 | 25
3 | 83 | 65 | 55 | 40 | 30 | 30 | 30
4 | 183 | 130 | 110 | 85 | 70 | 60 | 50
5 |  | 250 | 220 | 163 | 140 | 120 | 90
6 |  |  |  | 300 | 250 | 200 | 160